## History
Subject | Mapping for MM#1 type detector read out by FEM + 2 x 576-channel FEC
Mapping Version | 1.0
Created | 2020-02-12
Last Modified | 2020-02-12
History
1.0 | Creation

## MM#1 Pad Layout
MM#1 DETECTOR (back side view)
HT
X0; Y0 |  | X8; Y0 | X9; Y0 |  |  | X17; Y0 | X18; Y0 |  | X26; Y0 | X27; Y0 |  | X35; Y0
| Zone {0; 0} |  |  | Zone {1; 0} |  |  |  | Zone {2; 0} |  |  | Zone {3; 0}
X0; Y7 |  | X8; Y7 | X9; Y7 |  |  | X17; Y7 | X18; Y7 |  | X26; Y7 | X27; Y7 |  | X35; Y7
X0; Y8 |  | X8; Y8 | X9; Y8 |  |  | X17; Y8 | X18; Y8 |  | X26; Y8 | X27; Y8 |  | X35; Y8
| Zone {0; 1} |  |  | Zone {1; 1} |  |  |  | Zone {2; 1} |  |  | Zone {3; 1}
X0; Y15 |  | X8; Y15 | X9; Y15 |  |  | X17; Y15 | X18; Y15 |  | X26; Y15 | X27; Y15 |  | X35; Y15
X0; Y16 |  | X8; Y16 | X9; Y16 |  |  | X17; Y16 | X18; Y16 |  | X26; Y16 | X27; Y16 |  | X35; Y16
| Zone {0; 2} |  |  | Zone {1; 2} |  |  |  | Zone {2; 2} |  |  | Zone {3; 2}
X0; Y23 |  | X8; Y23 | X9; Y23 |  |  | X17; Y23 | X18; Y23 |  | X26; Y23 | X27; Y23 |  | X35; Y23
X0; Y24 |  | X8; Y24 | X9; Y24 |  |  | X17; Y24 | X18; Y24 |  | X26; Y24 | X27; Y24 |  | X35; Y24
| Zone {0; 3} |  |  | Zone {1; 3} |  |  |  | Zone {3; 3} |  |  | Zone {3; 3}
X0; Y31 |  | X8; Y31 | X9; Y31 |  |  | X17; Y31 | X18; Y31 |  | X26; Y31 | X27; Y31 |  | X35; Y31

## MM#1 Pad to Connector Mapping
Connection Pattern | Applies to Zone
A | {0; 0}
A | {0; 1} | PAD Y \ X | 0 | 1 | 2 | 3 | 4 | 5 | 6 | 7 | 8
B | {0; 2} | 0 | 3 | 4 | 5 | 6 | 7 | 8 | 9 | 10 | 11
B | {0; 3} | 1 | 12 | 13 | 14 | 15 | 16 | 17 | 18 | 19 | 20
C | {1; 0} | 2 | 21 | 22 | 23 | 24 | 25 | 26 | 27 | 28 | 29
C | {1; 1} | 3 | 30 | 31 | 32 | 33 | 34 | 35 | 36 | 37 | 38
D | {1; 2} | 4 | 43 | 44 | 45 | 46 | 47 | 48 | 49 | 50 | 51
D | {1; 3} | 5 | 52 | 53 | 54 | 55 | 56 | 57 | 58 | 59 | 60
A | {2; 0} | 6 | 61 | 62 | 63 | 64 | 65 | 66 | 67 | 68 | 69
A | {2; 1} | 7 | 70 | 71 | 72 | 73 | 74 | 75 | 76 | 77 | 78
B | {2; 2}
B | {2; 3} | 0 3 12 21 30 43 52 61 70: Detector Connector Pin N° versus Pad X;Y for Connection Pattern A
C | {3; 0}
C | {3; 1}
D | {3; 2} | PAD Y \ X | 0 | 1 | 2 | 3 | 4 | 5 | 6 | 7 | 8
D | {3; 3} | 0 | 51 | 50 | 49 | 48 | 47 | 46 | 45 | 44 | 43
|  | 1 | 60 | 59 | 58 | 57 | 56 | 55 | 54 | 53 | 52
|  | 2 | 69 | 68 | 67 | 66 | 65 | 64 | 63 | 62 | 61
|  | 3 | 78 | 77 | 76 | 75 | 74 | 73 | 72 | 71 | 70
|  | 4 | 11 | 10 | 9 | 8 | 7 | 6 | 5 | 4 | 3
|  | 5 | 20 | 19 | 18 | 17 | 16 | 15 | 14 | 13 | 12
|  | 6 | 29 | 28 | 27 | 26 | 25 | 24 | 23 | 22 | 21
|  | 7 | 38 | 37 | 36 | 35 | 34 | 33 | 32 | 31 | 30
Detector Connector Pin N° versus Pad X;Y for Connection Pattern B
|  | PAD Y \ X | 0 | 1 | 2 | 3 | 4 | 5 | 6 | 7 | 8
|  | 0 | 30 | 31 | 32 | 33 | 34 | 35 | 36 | 37 | 38
|  | 1 | 21 | 22 | 23 | 24 | 25 | 26 | 27 | 28 | 29
|  | 2 | 12 | 13 | 14 | 15 | 16 | 17 | 18 | 19 | 20
|  | 3 | 3 | 4 | 5 | 6 | 7 | 8 | 9 | 10 | 11
|  | 4 | 70 | 71 | 72 | 73 | 74 | 75 | 76 | 77 | 78
|  | 5 | 61 | 62 | 63 | 64 | 65 | 66 | 67 | 68 | 69
|  | 6 | 52 | 53 | 54 | 55 | 56 | 57 | 58 | 59 | 60
|  | 7 | 43 | 44 | 45 | 46 | 47 | 48 | 49 | 50 | 51
Detector Connector Pin N° versus Pad X;Y for Connection Pattern C
|  | PAD Y \ X | 0 | 1 | 2 | 3 | 4 | 5 | 6 | 7 | 8
|  | 0 | 78 | 77 | 76 | 75 | 74 | 73 | 72 | 71 | 70
|  | 1 | 69 | 68 | 67 | 66 | 65 | 64 | 63 | 62 | 61
|  | 2 | 60 | 59 | 58 | 57 | 56 | 55 | 54 | 53 | 52
|  | 3 | 51 | 50 | 49 | 48 | 47 | 46 | 45 | 44 | 43
|  | 4 | 38 | 37 | 36 | 35 | 34 | 33 | 32 | 31 | 30
|  | 5 | 29 | 28 | 27 | 26 | 25 | 24 | 23 | 22 | 21
|  | 6 | 20 | 19 | 18 | 17 | 16 | 15 | 14 | 13 | 12
|  | 7 | 11 | 10 | 9 | 8 | 7 | 6 | 5 | 4 | 3
Detector Connector Pin N° versus Pad X;Y for Connection Pattern D

## MM#1 FEC Layout
MM#1 DETECTOR (back side view)
Connectors to detector (Bottom) |  | Chip AFTER (Top) | Chip AFTER (Top) |  |  | Connectors to detector (Bottom) |  | Connectors to detector (Bottom) |  | Chip AFTER (Top) | Chip AFTER (Top) |  | Connectors to detector (Bottom)
41 | 1 |  |  | 1 |  | 40 | 80 | 41 | 1 |  |  | 1 | 40 | 80
J1 |  | AFTER#0 | AFTER#4 |  |  | J5 |  | J1 |  | AFTER#0 | AFTER#4 |  | J5
80 | 40 | 1 |  |  |  | 1 | 41 | 80 | 40 | 1 |  |  | 1 | 41
41 | 1 |  |  | 1 |  | 40 | 80 | 41 | 1 |  |  | 1 | 40 | 80
J2 |  | AFTER#1 | AFTER#5 |  |  | J6 |  | J2 |  | AFTER#1 | AFTER#5 |  | J6
80 | 40 | 1 |  |  |  | 1 | 41 | 80 | 40 | 1 |  |  | 1 | 41
41 | 1 |  |  | 1 |  | 40 | 80 | 41 | 1 |  |  | 1 | 40 | 80
J3 |  | AFTER#2 | AFTER#6 |  |  | J8 |  | J3 |  | AFTER#2 | AFTER#6 |  | J7
80 | 40 | 1 |  |  |  | 1 | 41 | 80 | 40 | 1 |  |  | 1 | 41
41 | 1 |  |  | 1 |  | 40 | 80 | 41 | 1 |  |  | 1 | 40 | 80
J4 |  | AFTER#3 | AFTER#7 |  |  | J8 |  | J4 |  | AFTER#3 | AFTER#7 |  | J8
80 | 40 | 1 |  |  |  | 1 | 41 | 80 | 40 | 1 |  |  | 1 | 41
|  | FEC #1 | [7 empty] | FEC #0

## FEC pin N° to DAQ Channel N°
Applies to AFTER: | #0, #1, #2, #3, #4, #5, #6, #7
FEC Connector Pin# | AFTER Pin# | AFTER channel N° | DAQ Channel N°
n/a | n/a | Reset 1 | 0
n/a | n/a | Reset 2 | 1
n/a | n/a | Reset 3 | 2
78 | 36 | 1 | 3
77 | 35 | 2 | 4
76 | 34 | 3 | 5
75 | 33 | 4 | 6
74 | 32 | 5 | 7
73 | 31 | 6 | 8
72 | 30 | 7 | 9
71 | 29 | 8 | 10
70 | 28 | 9 | 11
69 | 27 | 10 | 12
68 | 26 | 11 | 13
67 | 25 | 12 | 14
n/a | n/a | FPN1 | 15
66 | 24 | 13 | 16
65 | 23 | 14 | 17
64 | 22 | 15 | 18
63 | 21 | 16 | 19
62 | 20 | 17 | 20
61 | 19 | 18 | 21
60 | 18 | 19 | 22
59 | 17 | 20 | 23
58 | 16 | 21 | 24
57 | 15 | 22 | 25
56 | 14 | 23 | 26
55 | 13 | 24 | 27
n/a | n/a | FPN2 | 28
54 | 12 | 25 | 29
53 | 11 | 26 | 30
52 | 10 | 27 | 31
51 | 9 | 28 | 32
50 | 8 | 29 | 33
49 | 7 | 30 | 34
48 | 6 | 31 | 35
47 | 5 | 32 | 36
46 | 4 | 33 | 37
45 | 3 | 34 | 38
44 | 2 | 35 | 39
43 | 1 | 36 | 40
38 | 120 | 37 | 41
37 | 119 | 38 | 42
36 | 118 | 39 | 43
35 | 117 | 40 | 44
34 | 116 | 41 | 45
33 | 115 | 42 | 46
32 | 114 | 43 | 47
31 | 113 | 44 | 48
30 | 112 | 45 | 49
29 | 111 | 46 | 50
28 | 110 | 47 | 51
27 | 109 | 48 | 52
n/a | n/a | FPN3 | 53
26 | 108 | 49 | 54
25 | 107 | 50 | 55
24 | 106 | 51 | 56
23 | 105 | 52 | 57
22 | 104 | 53 | 58
21 | 103 | 54 | 59
20 | 102 | 55 | 60
19 | 101 | 56 | 61
18 | 100 | 57 | 62
17 | 99 | 58 | 63
16 | 98 | 59 | 64
15 | 97 | 60 | 65
n/a | n/a | FPN4 | 66
14 | 96 | 61 | 67
13 | 95 | 62 | 68
12 | 94 | 63 | 69
11 | 93 | 64 | 70
10 | 92 | 65 | 71
9 | 91 | 66 | 72
8 | 90 | 67 | 73
7 | 89 | 68 | 74
6 | 88 | 69 | 75
5 | 87 | 70 | 76
4 | 86 | 71 | 77
3 | 85 | 72 | 78